## Soil Sample Pins
Block | Position | Latitude | Longitude | Google Maps Link | Apple Maps Link | Coordinates (copy/paste)
Block 1 | NW | 42.5649 | -89.1101 | Open Block 1 in Google Maps | Open Block 1 in Apple Maps | 42.5648751, -89.1101334
Block 2 | NE | 42.5648 | -89.1086 | Open Block 2 in Google Maps | Open Block 2 in Apple Maps | 42.5648487, -89.1086490
Block 3 | SW | 42.5639 | -89.1092 | Open Block 3 in Google Maps | Open Block 3 in Apple Maps | 42.5638711, -89.1092415
Block 4 | SE | 42.5638 | -89.1078 | Open Block 4 in Google Maps | Open Block 4 in Apple Maps | 42.5638447, -89.1077571
Notes
• Pins are at the geographic center of each 400 ft × 360 ft block.
• Tap a Google Maps or Apple Maps link to open turn-by-turn navigation on phone.
• Pull a composite soil sample within ~30 ft radius of each pin (covers 3 strips at the center of the block).
• Sampling depth 0–8 inches recommended for baseline N/OM/CEC/pH.
• Block numbering: 1=NW, 2=NE, 3=SW, 4=SE (north band on top, south band on bottom).